## Sheet1
Flight No. | OAT(Deg.c) | ALT (FT) | IAS(KTS) | HDT(FPM) | weight(LBS) | Vtrue | Hdt | density | γ | Cl | CD | L/D
1 | 13 | 7265 | 72.8 | 560.6 | 3040.7
2 | 13 | 7129 | 74.9 | 332.3 | 3027.9 | 137.2151 | 5.5383 | 0.0019194 | 0.040373 | 0.94276 | 0.038083 | 24.7553
3 | 13 | 6728 | 44.8 | 416.2 | 3027.9 | 82.0726 | 6.9367 | 0.0019432 | 0.08462 | 2.5957 | 0.22017 | 11.7894
4 | 13 | 7327 | 80.2 | 664.5 | 3015.2 | 146.9246 | 11.075 | 0.0019077 | 0.07545 | 0.82216 | 0.06215 | 13.2286
5 | 13 | 6803 | 80.2 | 190.1 | 3015.2 | 146.9246 | 3.1683 | 0.0019387 | 0.021566 | 0.81114 | 0.017496 | 46.3621
6 | 13 | 7233 | 84.6 | 510.5 | 3002.5 | 154.9853 | 8.5083 | 0.0019133 | 0.054925 | 0.73461 | 0.040389 | 18.1882
7 | 13 | 6516 | 84.7 | 374.1 | 3002.5 | 155.1685 | 6.235 | 0.0019559 | 0.040193 | 0.71741 | 0.028851 | 24.8666
8 | 13 | 7337 | 88.6 | 706.6 | 2989.7 | 162.3132 | 11.7767 | 0.0019072 | 0.072619 | 0.6683 | 0.048617 | 13.7463
9 | 13 | 6422 | 88.55 | 241.1 | 2989.7 | 162.2216 | 4.0183 | 0.0019615 | 0.024773 | 0.65204 | 0.016156 | 40.358
10 | 13 | 7115 | 91.85 | 166.2 | 2977 | 168.2672 | 2.77 | 0.0019202 | 0.016463 | 0.61653 | 0.010151 | 60.738